## Krycí list
KRYCÍ LIST ZADÁNÍ
| Název stavby |  |  | Běleč - Úprava nivelety místní komunikace | [8 empty] | JKSO
| Kód stavby |  |  | 20120801
| Název objektu | [11 empty] | EČO
| Kód objektu |  |  | 001
| Název části | [11 empty] | Místo | Běleč
Kód části
Název podčásti
Kód podčásti
[13 empty] | IČ | DIČ
| Objednatel |  |  | Obec Běleč | [8 empty] | 00582508
| Projektant |  |  | Ing.Pavel Douša | [8 empty] | 10325123
| Zhotovitel |  |  | dle výběrového řízení
|  |  |  | Rozpočet číslo | Zpracoval | [7 empty] | Dne
[5 empty] | Ing.Pavel Vochozka | [7 empty] | 05.08.2012
Měrné a účelové jednotky
Počet |  |  |  | Náklady / 1 m.j. | Počet |  |  | Náklady / 1 m.j. |  | Počet |  |  |  | Náklady / 1 m.j.
|  |  |  | Rozpočtové náklady v |  |  |  | CZK
A |  | Základní rozp. náklady |  |  | B |  | Doplňkové náklady |  |  | C |  | Náklady na umístění stavby
1 | HSV |  | Dodávky | 0 | 8 | Práce přesčas |  | 0 |  | 13 | Zařízení staveniště |  |  | 20 | % | 0
2 |  |  | Montáž | 0 | 9 | Bez pevné podl. |  | 0 |  | 14 | Mimostav. doprava |  |  | 20 | % | 0
3 | PSV |  | Dodávky | 0 | 10 | Kulturní památka |  | 0 |  | 15 | Územní vlivy |  |  | 20 | % | 0
4 |  |  | Montáž | 0 | 11 |  |  | 0 |  | 16 | Provozní vlivy |  |  | 20 | % | 0
5 | "M" |  | Dodávky | 0 | [5 empty] | 17 | Ostatní |  |  | 20 | % | 0
6 |  |  | Montáž | 0 | [5 empty] | 18 | NUS z rozpočtu |  |  |  |  | 0
7 | ZRN (ř. 1-6) |  |  | 0 | 12 | DN (ř. 8-11) |  | 0 |  | 19 | NUS (ř. 13-18) |  |  |  |  | 0
20 | HZS |  |  | 0 | 21 | Kompl. činnost |  | 0 | 20 | 22 | Ostatní náklady |  |  |  |  | 0
Projektant | [9 empty] | D |  | Celkové náklady
[10 empty] | 23 | Součet 7, 12, 19-22 |  |  |  |  | 0 | 0
Datum a podpis |  |  |  |  | Razítko |  |  |  |  | 24 | 14 | % | 0 | DPH |  | 0 | 0
Objednatel | [9 empty] | 25 | 20 | % | 0 | DPH |  | 0 | 0
[10 empty] | 26 | Cena s DPH (ř. 23-25) |  |  |  |  | 0
Datum a podpis |  |  |  |  | Razítko |  |  |  |  | E |  | Přípočty a odpočty
Zhotovitel | [9 empty] | 27 | Dodávky objednatele |  |  |  |  | 0
[10 empty] | 28 | Klouzavá doložka |  |  |  |  | 0
Datum a podpis |  |  |  |  | Razítko |  |  |  |  | 29 | Zvýhodnění + - |  |  |  |  | 0
Materiály a zařízení jmenovitě uvedené v dokumentaci a ve výkazu výměr nejsou podle zákona č. 137/2006 Sb. o veřejných zakázkách závazné, ale jsou reprezentanty určeného kvalitativního standardu. Pokud projekt a výkaz výměr obsahují požadavky na určité obchodní názvy materiálů a výrobků nebo odkazy na obchodní názvy firem nebo označení původu, uchazeč to při zpracování nabídky bude chápat jako vymezení kvalitativního standardu.
Zadavatel umožňuje i použití jiných, kvalitativně a technicky obdobných řešení, pokud bude vymezený kvalitativní standard dodržen nebo bude mít lepší parametry.

## Rekapitulace
REKAPITULACE ZADÁNÍ
Stavba: | Běleč - Úprava nivelety místní komunikace
Objekt:
Část:
JKSO:
Objednatel: | Obec Běleč
Zhotovitel: | dle výběrového řízení
Datum: | 05.08.2012
Kód | Popis | Cena celkem | Hmotnost celkem | Suť celkem
1 | 2 | 3 | 4 | 5
HSV | Práce a dodávky HSV | 0 | 26.7635 | 203.97
1 | Zemní práce | 0 | 0.03285 | 198.08
2 | Zakládání | 0 | 7.389 | 0
4 | Vodorovné konstrukce | 0 | 0.54897 | 0
5 | Komunikace (konstrukce vozovky za předpokladu odtěžení spodních neúnosných konstrukčních vrstev) | 0 | 8.0251 | 0
8 | Trubní vedení | 0 | 10.7675 | 0.1
9 | Ostatní konstrukce a práce-bourání | 0 | 0 | 5.79
99 | Přesun hmot | 0 | 0 | 0
OST | Ostatní | 0 | 0 | 0
O01 | Příprava stavby, ostatní | 0 | 0 | 0
| Celkem | 0 | 26.7635 | 203.97

## Položky s VV
ZADÁNÍ S VV
Stavba: |  | Běleč - Úprava nivelety místní komunikace
Objekt:
Část:
JKSO:
Objednatel: |  | Obec Běleč
Zhotovitel: |  | dle výběrového řízení
Datum: |  | 05.08.2012
P.Č. | TV | KCN | Kód položky | Popis | MJ | Množství celkem | Cena jednotková | Cena celkem | Hmotnost | Hmotnost celkem | Hmotnost sutě | Hmotnost sutě celkem | Sazba DPH | Typ položky | Úroveň |  |  |  | Dodavatel
1 | 2 | 3 | 4 | 5 | 6 | 7 | 8 | 9 |  |  |  |  | 10 | 11 | 12 |  |  |  | 11
| D |  | HSV | Práce a dodávky HSV |  |  |  | 0 |  | 26.7635 |  | 203.97 |  |  | 0
| D |  | 1 | Zemní práce |  |  |  | 0 |  | 0.03285 |  | 198.08 |  |  | 1
1 | K | 221 | 113107164 | Odstranění podkladu pl přes 50 do 200 m2 z kameniva drceného tl 400 mm | m2 | 71 | 0 | 0 | 0 | 0 | 0.56 | 39.76 | 20 | 4 | 2
|  |  |  | odtěžení spodních zahliněných konstrukčních vrstev tl.32 cm na budoucí pláň | [10 empty] | 2 | 1 | -1 | 0
|  |  |  | 71 |  | 71 | [8 empty] | 2 | 2 | -1 | 1
2 | K | 221 | 113107165 | Odstranění podkladu pl přes 50 do 200 m2 z kameniva drceného tl 500 mm | m2 | 99 | 0 | 0 | 0 | 0 | 0.72 | 71.28 | 20 | 4 | 2
|  |  |  | odtěžení spodních zahliněných konstrukčních vrstev tl.45 cm na budoucí pláň | [10 empty] | 2 | 1 | -1 | 0
|  |  |  | 99 |  | 99 | [8 empty] | 2 | 2 | -1 | 1
3 | K | 221 | 113154124 | Frézování živičného krytu tl 100 mm pruh š 1 m pl do 500 m2 bez překážek v trase | m2 | 340 | 0 | 0 | 9e-05 | 0.0306 | 0.256 | 87.04 | 20 | 4 | 2
|  |  |  | průměrná tloušťka původních živičných povrchů cca 200 mm | [10 empty] | 2 | 1 | -1 | 0
|  |  |  | 170*2 |  | 340 | [8 empty] | 2 | 2 | -1 | 1
4 | K | 001 | 132201101 | Hloubení rýh š do 600 mm v hornině tř. 3 objemu do 100 m3 | m3 | 2.1 | 0 | 0 | 0 | 0 | 0 | 0 | 20 | 4 | 2
|  |  |  | výkop od úrovně pláně pro podélnou drenáž v délce 30 m | [10 empty] | 2 | 1 | -1 | 0
|  |  |  | 0,07*30 |  | 2.1 | [8 empty] | 2 | 2 | -1 | 1
5 | K | 001 | 132201109 | Příplatek za lepivost k hloubení rýh š do 600 mm v hornině tř. 3 | m3 | 2.1 | 0 | 0 | 0 | 0 | 0 | 0 | 20 | 4 | 2
6 | K | 001 | 132201201 | Hloubení rýh š do 2000 mm v hornině tř. 3 objemu do 100 m3 | m3 | 4.05 | 0 | 0 | 0 | 0 | 0 | 0 | 20 | 4 | 2
|  |  |  | výkop od úrovně pláně pro uložení kanalizace v délce 30 m | [10 empty] | 2 | 1 | -1 | 0
|  |  |  | 0,9*0,15*30 |  | 4.05 | [8 empty] | 2 | 2 | -1 | 1
7 | K | 001 | 132201209 | Příplatek za lepivost k hloubení rýh š do 2000 mm v hornině tř. 3 | m3 | 4.05 | 0 | 0 | 0 | 0 | 0 | 0 | 20 | 4 | 2
8 | K | 001 | 162601102 | Vodorovné přemístění do 5000 m výkopku/sypaniny z horniny tř. 1 až 4 | m3 | 6.15 | 0 | 0 | 0 | 0 | 0 | 0 | 20 | 4 | 2
|  |  |  | odvoz přebytečné zeminy na skládku ve vzdálenosti 5 km | [10 empty] | 2 | 1 | -1 | 0
|  |  |  | 2,1 "zemina z výkopů rýh pro drenáž" |  | 2.1 | [8 empty] | 2 | 2 | -1 | 0
|  |  |  | 4,05 "zemina z výkopů rýh pro kanalizaci" |  | 4.05 | [8 empty] | 2 | 2 | -1 | 0
|  |  |  | Součet |  | 6.15 | [8 empty] | 2 | 4 | -1 | 1
9 | K | 001 | 167101101 | Nakládání výkopku z hornin tř. 1 až 4 do 100 m3 | m3 | 6.15 | 0 | 0 | 0 | 0 | 0 | 0 | 20 | 4 | 2
10 | K | 001 | 171201201 | Uložení sypaniny na skládky | m3 | 6.15 | 0 | 0 | 0 | 0 | 0 | 0 | 20 | 4 | 2
11 | K | 001 | 171201211 | Poplatek za uložení odpadu ze sypaniny na skládce (skládkovné) | t | 10.455 | 0 | 0 | 0 | 0 | 0 | 0 | 20 | 4 | 2
|  |  |  | objemová hmotnost zeminy 1,7 t/m3 | [10 empty] | 2 | 1 | -1 | 0
|  |  |  | 6,15*1,7 |  | 10.455 | [8 empty] | 2 | 2 | -1 | 1
12 | K | 231 | 180402111 | Založení parkového trávníku výsevem v rovině a ve svahu do 1:5 | m2 | 50 | 0 | 0 | 0 | 0 | 0 | 0 | 20 | 4 | 2
|  |  |  | obnova okolních zelených povrchů | [10 empty] | 2 | 1 | -1 | 0
|  |  |  | 50 |  | 50 | [8 empty] | 2 | 2 | -1 | 1
13 | M | MAT | 005724100 | osivo směs travní parková rekreační | kg | 1.75 | 0 | 0 | 0.001 | 0.00175 | 0 | 0 | 20 | 8 | 2
14 | K | 001 | 181301101 | Rozprostření ornice tl vrstvy do 100 mm pl do 500 m2 v rovině nebo ve svahu do 1:5 | m2 | 50 | 0 | 0 | 0 | 0 | 0 | 0 | 20 | 4 | 2
|  |  |  | obnova okolních zelených povrchů - doplnění ornice | [10 empty] | 2 | 1 | -1 | 0
|  |  |  | 50 |  | 50 | [8 empty] | 2 | 2 | -1 | 1
15 | M | MAT | 1000001.M | ornice včetně přepravy | m3 | 5 | 0 | 0 | 0 | 0 | 0 | 0 | 20 | 8 | 2
|  |  |  | 50*0,1 |  | 5 | [8 empty] | 2 | 2 | -1 | 1
16 | K | 001 | 181951102 | Úprava pláně v hornině tř. 1 až 4 se zhutněním | m2 | 190 | 0 | 0 | 0 | 0 | 0 | 0 | 20 | 4 | 2
|  |  |  | zhutnění pláně (Edef,2 min. 45 MPa) | [10 empty] | 2 | 1 | -1 | 0
|  |  |  | 190 |  | 190 | [8 empty] | 2 | 2 | -1 | 1
17 | K | 231 | 184802613 | Chemické odplevelení po založení kultury postřikem hnízdově v rovině a svahu do 1:5 | m2 | 50 | 0 | 0 | 1e-05 | 0.0005 | 0 | 0 | 20 | 4 | 2
|  |  |  | obnova okolních zelených povrchů - likvidace plevelů | [10 empty] | 2 | 1 | -1 | 0
|  |  |  | 50 |  | 50 | [8 empty] | 2 | 2 | -1 | 1
| D |  | 2 | Zakládání |  |  |  | 0 |  | 7.389 |  | 0 |  |  | 1
18 | K | 271 | 212752311 | Trativod z drenážních trubek plastových tuhých DN 100 mm včetně lože otevřený výkop | m | 30 | 0 | 0 | 0.2463 | 7.389 | 0 | 0 | 20 | 4 | 2
|  |  |  | uložení drenáže ve filtračním obsypu | [10 empty] | 2 | 1 | -1 | 0
|  |  |  | 30 |  | 30 | [8 empty] | 2 | 2 | -1 | 1
| D |  | 4 | Vodorovné konstrukce |  |  |  | 0 |  | 0.54897 |  | 0 |  |  | 1
19 | K | 271 | 452311141 | Podkladní desky z betonu prostého tř. C 16/20 otevřený výkop | m3 | 0.242 | 0 | 0 | 2.234 | 0.54063 | 0 | 0 | 20 | 4 | 2
|  |  |  | podkladní desky tl.100 mm pod atyp.uliční vpusti - 2 ks | [10 empty] | 2 | 1 | -1 | 0
|  |  |  | 1,1*1,1*0,1*2 |  | 0.242 | [8 empty] | 2 | 2 | -1 | 1
20 | K | 271 | 452351101 | Bednění podkladních desek nebo bloků nebo sedlového lože otevřený výkop | m2 | 1.32 | 0 | 0 | 0.00632 | 0.0083424 | 0 | 0 | 20 | 4 | 2
|  |  |  | podkladní desky tl.100 mm pod atyp.uliční vpusti - 2 ks | [10 empty] | 2 | 1 | -1 | 0
|  |  |  | 1,1*4*0,15*2 |  | 1.32 | [8 empty] | 2 | 2 | -1 | 1
| D |  | 5 | Komunikace (konstrukce vozovky za předpokladu odtěžení spodních neúnosných konstrukčních vrstev) |  |  |  | 0 |  | 8.0251 |  | 0 |  |  | 1
21 | K | 221 | 564861111 | Podklad ze štěrkodrtě ŠD tl 200 mm | m2 | 190 | 0 | 0 | 0 | 0 | 0 | 0 | 20 | 4 | 2
|  |  |  | vrstva dle ČSN 73 6126 | [10 empty] | 2 | 1 | -1 | 0
|  |  |  | Edef,2 min.80 MPa | [10 empty] | 2 | 1 | -1 | 0
|  |  |  | 190 |  | 190 | [8 empty] | 2 | 2 | -1 | 1
22 | K | 221 | 567122113 | Podklad z kameniva zpevněného cementem KSC I tl 140 mm | m2 | 190 | 0 | 0 | 0 | 0 | 0 | 0 | 20 | 4 | 2
|  |  |  | vrstva dle ČSN EN 14227-1,10 | [10 empty] | 2 | 1 | -1 | 0
|  |  |  | 190 |  | 190 | [8 empty] | 2 | 2 | -1 | 1
23 | K | 221 | 569851111 | Zpevnění krajnic štěrkodrtí tl 150 mm | m2 | 28 | 0 | 0 | 0.27799 | 7.7837 | 0 | 0 | 20 | 4 | 2
|  |  |  | dosypání krajnic vozovky v délce 70 m, šířka 0,4 m | [10 empty] | 2 | 1 | -1 | 0
|  |  |  | 70*0,4 |  | 28 | [8 empty] | 2 | 2 | -1 | 1
24 | K | 221 | 573231111.1 | Postřik živičný spojovací ze silniční emulze v množství do 0,25 kg/m2 | m2 | 170 | 0 | 0 | 0.00071 | 0.1207 | 0 | 0 | 20 | 4 | 2
|  |  |  | vrstva dle ČSN 73 6129 | [10 empty] | 2 | 1 | -1 | 0
|  |  |  | 170 |  | 170 | [8 empty] | 2 | 2 | -1 | 1
25 | K | 221 | 573231111.2 | Postřik živičný spojovací infiltrační ze silniční emulze v množství do 0,8 kg/m2 | m2 | 170 | 0 | 0 | 0.00071 | 0.1207 | 0 | 0 | 20 | 4 | 2
|  |  |  | vrstva dle ČSN 73 6129 | [10 empty] | 2 | 1 | -1 | 0
|  |  |  | 170 |  | 170 | [8 empty] | 2 | 2 | -1 | 1
26 | K | 221 | 577134111 | Asfaltový beton vrstva obrusná ACO 11 (ABS) tř. I tl 40 mm š do 3 m z nemodifikovaného asfaltu | m2 | 170 | 0 | 0 | 0 | 0 | 0 | 0 | 20 | 4 | 2
|  |  |  | vrstva dle ČSN EN 13108-1 | [10 empty] | 2 | 1 | -1 | 0
|  |  |  | 170 |  | 170 | [8 empty] | 2 | 2 | -1 | 1
27 | K | 221 | 577165112 | Asfaltový beton vrstva ložní ACL 16 (ABH) tl 70 mm š do 3 m z nemodifikovaného asfaltu | m2 | 170 | 0 | 0 | 0 | 0 | 0 | 0 | 20 | 4 | 2
|  |  |  | vrstva dle ČSN EN 13108-1 | [10 empty] | 2 | 1 | -1 | 0
|  |  |  | 170 |  | 170 | [8 empty] | 2 | 2 | -1 | 1
| D |  | 8 | Trubní vedení |  |  |  | 0 |  | 10.7675 |  | 0.1 |  |  | 1
28 | K | 271 | 812372121 | Montáž potrubí z trub TBP těsněných pryžovými kroužky otevřený výkop sklon do 20 % DN 300 | m | 30 | 0 | 0 | 1e-05 | 0.0003 | 0 | 0 | 20 | 4 | 2
29 | M | MAT | 592232270 | trouba hrdlová přímá betonová pro těsnění pryžovým kroužkem TBH-Q 300/2500 D30x250x6,5 cm | kus | 12.6 | 0 | 0 | 0.451 | 5.6826 | 0 | 0 | 20 | 8 | 2
|  |  |  | prořez, ztratné 5% | [10 empty] | 2 | 1 | -1 | 0
|  |  |  | 30/2,5*1,05 |  | 12.6 | [8 empty] | 2 | 2 | -1 | 1
30 | K | 271 | 894201121 | Dno šachet tl nad 200 mm z prostého betonu obyčejného tř. C 25/30 | m3 | 0.243 | 0 | 0 | 2.4776 | 0.60205 | 0 | 0 | 20 | 4 | 2
|  |  |  | atyp.uliční vpusti - 2 ks | [10 empty] | 2 | 1 | -1 | 0
|  |  |  | 0,9*0,9*0,15*2 |  | 0.243 | [8 empty] | 2 | 2 | -1 | 1
31 | K | 271 | 894302161 | Stěny šachet tl nad 200 mm ze ŽB obyčejného tř. C 25/30 | m3 | 0.455 | 0 | 0 | 2.4776 | 1.1273 | 0 | 0 | 20 | 4 | 2
|  |  |  | atyp.uliční vpusti - 2 ks | [10 empty] | 2 | 1 | -1 | 0
|  |  |  | (0,9+0,4)*2*0,35*0,25*2 |  | 0.455 | [8 empty] | 2 | 2 | -1 | 1
32 | K | 271 | 894502101 | Bednění stěn šachet pravoúhlých nebo vícehranných jednostranné | m2 | 4.72 | 0 | 0 | 0.00232 | 0.01095 | 0 | 0 | 20 | 4 | 2
|  |  |  | atyp.uliční vpusti - 2 ks | [10 empty] | 2 | 1 | -1 | 0
|  |  |  | 0,9*4*0,5*2 "bednění vně šachet" |  | 3.6 | [8 empty] | 2 | 2 | -1 | 0
|  |  |  | 0,4*4*0,35*2 "bednění uvnitř šachet" |  | 1.12 | [8 empty] | 2 | 2 | -1 | 0
|  |  |  | Součet |  | 4.72 | [8 empty] | 2 | 4 | -1 | 1
33 | K | 271 | 894608211 | Výztuž šachet ze svařovaných sítí typu Kari | t | 0.025 | 0 | 0 | 1.0038 | 0.025096 | 0 | 0 | 20 | 4 | 2
|  |  |  | výztuž dna a stěn šachet atyp. uličních vpustí | [10 empty] | 2 | 1 | -1 | 0
|  |  |  | ocelová síť KD 35 - dn 5 mm, oka 100 x 100 mm, hmotnost 3,08 kg/m2 | [10 empty] | 2 | 1 | -1 | 0
|  |  |  | 0,85*0,85*2*2*3,08*0,001 "dna šachet" |  | 0.009 | [8 empty] | 2 | 2 | -1 | 0
|  |  |  | 0,85*4*0,5*2*3,08*0,001 "stěny šachet - vnější líc" |  | 0.01 | [8 empty] | 2 | 2 | -1 | 0
|  |  |  | 0,45*4*0,5*2*3,08*0,001 "stěny šachet - vnitřní líc" |  | 0.006 | [8 empty] | 2 | 2 | -1 | 0
|  |  |  | Součet |  | 0.025 | [8 empty] | 2 | 4 | -1 | 1
34 | K | 271 | 89601.R | Výústní objekt - vyústění do vodoteče | kus | 1 | 0 | 0 | 3 | 3 | 0 | 0 | 20 | 4 | 2
|  |  |  | v místě vyústění kanalizace do vodoteče (betonový blok z C20/25 - 0,6 m3) | [10 empty] | 2 | 1 | -1 | 0
|  |  |  | 1 |  | 1 | [8 empty] | 2 | 2 | -1 | 1
35 | K | 271 | 899202111 | Osazení mříží litinových včetně rámů a košů na bahno hmotnosti nad 50 do 100 kg | kus | 2 | 0 | 0 | 0.00936 | 0.01872 | 0 | 0 | 20 | 4 | 2
|  |  |  | mříže atyp.uličních vpustí - 2 ks | [10 empty] | 2 | 1 | -1 | 0
|  |  |  | 2 |  | 2 | [8 empty] | 2 | 2 | -1 | 1
36 | M | MAT | 552421400.1 | mříž kanalizační litinová 610 x 610 x 80 mm s rámem pro zatížení tř. D400 | kus | 2 | 0 | 0 | 0.088 | 0.176 | 0 | 0 | 20 | 8 | 2
37 | K | 271 | 899202211 | Demontáž mříží litinových včetně rámů hmotnosti přes 50 do 100 kg | kus | 1 | 0 | 0 | 0 | 0 | 0.1 | 0.1 | 20 | 4 | 2
|  |  |  | mříž na stávající betonové jímce | [10 empty] | 2 | 1 | -1 | 0
|  |  |  | 1 |  | 1 | [8 empty] | 2 | 2 | -1 | 1
38 | K | 271 | 899623161 | Obetonování potrubí nebo zdiva stok betonem prostým tř. C 20/25 v otevřeném výkopu | m3 | 10.5 | 0 | 0 | 0 | 0 | 0 | 0 | 20 | 4 | 2
|  |  |  | obetonování kanalizace z trub betonových DN 300 mm v délce 30 m (0,35 m3/bm) | [10 empty] | 2 | 1 | -1 | 0
|  |  |  | 30*0,35 |  | 10.5 | [8 empty] | 2 | 2 | -1 | 1
39 | K | 271 | 899643111 | Bednění pro obetonování potrubí otevřený výkop | m2 | 30 | 0 | 0 | 0.00415 | 0.1245 | 0 | 0 | 20 | 4 | 2
|  |  |  | bednění obetonování kanalizace z trub betonových DN 300 mm v délce 30 m, výška 0,5 m | [10 empty] | 2 | 1 | -1 | 0
|  |  |  | 30*0,5*2 |  | 30 | [8 empty] | 2 | 2 | -1 | 1
| D |  | 9 | Ostatní konstrukce a práce-bourání |  |  |  | 0 |  | 0 |  | 5.79 |  |  | 1
40 | K | PK | 90001.R | Provizorní přechody pro pěší včetně zábradlí - při provádění stavebních prací | kus | 2 | 0 | 0 | 0 | 0 | 0 | 0 | 20 | 4 | 2
41 | K | PK | 90002.R | Ochranná hrazení po dobu provádění stavebních prací | m | 85 | 0 | 0 | 0 | 0 | 0 | 0 | 20 | 4 | 2
42 | K | PK | 91301.R | Dopravní značení po dobu stavby | kpl | 1 | 0 | 0 | 0 | 0 | 0 | 0 | 20 | 4 | 2
|  |  |  | Dopravní značení bude vycházet z požadavků : - na organizaci dopravy po dobu stavebních prací, která bude stanovena podle aktuální dopravní situace po projednání s Policií ČR a Obcí Běleč - na zajištění průjezdnosti v jednom jízdním pruhu ve směru místní komunikace po dobu stavebních prací | [10 empty] | 2 | P
|  |  |  | dopravní značky a zábrany | [10 empty] | 2 | 1 | -1 | 0
|  |  |  | 1 |  | 1 | [8 empty] | 2 | 2 | -1 | 1
43 | K | 221 | 919735113 | Řezání stávajícího živičného krytu hl do 150 mm | m | 12 | 0 | 0 | 0 | 0 | 0 | 0 | 20 | 4 | 2
|  |  |  | zaříznutí živičných povrchů navazující místní komunikace | [10 empty] | 2 | 1 | -1 | 0
|  |  |  | 12 |  | 12 | [8 empty] | 2 | 2 | -1 | 1
44 | K | 013 | 961044111 | Bourání základů z betonu prostého | m3 | 1.5 | 0 | 0 | 0 | 0 | 2 | 3 | 20 | 4 | 2
|  |  |  | odstranění stávající betonové jímky z C16/20 | [10 empty] | 2 | 1 | -1 | 0
|  |  |  | 1,5 |  | 1.5 | [8 empty] | 2 | 2 | -1 | 1
45 | K | 013 | 969021131 | Vybourání kanalizačního potrubí DN do 300 | m | 30 | 0 | 0 | 0 | 0 | 0.093 | 2.79 | 20 | 4 | 2
|  |  |  | odstranění stávající kanalizace | [10 empty] | 2 | 1 | -1 | 0
|  |  |  | 30 |  | 30 | [8 empty] | 2 | 2 | -1 | 1
| D |  | 99 | Přesun hmot |  |  |  | 0 |  | 0 |  | 0 |  |  | 1
46 | K | 221 | 997221551 | Vodorovná doprava suti ze sypkých materiálů do 1 km | t | 201.08 | 0 | 0 | 0 | 0 | 0 | 0 | 20 | 4 | 2
|  |  |  | 3,0 "odpad z betonu" |  | 3 | [8 empty] | 2 | 2 | -1 | 0
|  |  |  | 87,04 "odpad z asfaltových povrchů" |  | 87.04 | [8 empty] | 2 | 2 | -1 | 0
|  |  |  | 111,04 "odpad - zahliněné kamenivo z konstrukčních vrstev" |  | 111.04 | [8 empty] | 2 | 2 | -1 | 0
|  |  |  | Součet |  | 201.08 | [8 empty] | 2 | 4 | -1 | 1
47 | K | 221 | 997221559 | Příplatek ZKD 1 km u vodorovné dopravy suti ze sypkých materiálů | t | 3589.6 | 0 | 0 | 0 | 0 | 0 | 0 | 20 | 4 | 2
|  |  |  | odvoz na skládku ve vzdálenosti 5 km | [10 empty] | 2 | 1 | -1 | 0
|  |  |  | příplatek za další 4 km | [10 empty] | 2 | 1 | -1 | 0
|  |  |  | (3,0+111,04)*4 "odpad z betonu a zahliněné kamenivo z konstrukčních vrstev"" |  | 456.16 | [8 empty] | 2 | 2 | -1 | 0
|  |  |  | odvoz na recyklační skládku ve vzdálenosti 37 km | [10 empty] | 2 | 1 | -1 | 0
|  |  |  | příplatek za další 36 km | [10 empty] | 2 | 1 | -1 | 0
|  |  |  | 87,04*36 "odpad z asfaltových povrchů" |  | 3133.44 | [8 empty] | 2 | 2 | -1 | 0
|  |  |  | Součet |  | 3589.6 | [8 empty] | 2 | 4 | -1 | 1
48 | K | 221 | 997221561 | Vodorovná doprava suti z kusových materiálů do 1 km | t | 2.79 | 0 | 0 | 0 | 0 | 0 | 0 | 20 | 4 | 2
|  |  |  | 2,79 "odpad z betonového kanalizačního potrubí" |  | 2.79 | [8 empty] | 2 | 2 | -1 | 1
49 | K | 221 | 997221569 | Příplatek ZKD 1 km u vodorovné dopravy suti z kusových materiálů | t | 11.16 | 0 | 0 | 0 | 0 | 0 | 0 | 20 | 4 | 2
|  |  |  | odvoz na skládku ve vzdálenosti 5 km | [10 empty] | 2 | 1 | -1 | 0
|  |  |  | příplatek za další 4 km | [10 empty] | 2 | 1 | -1 | 0
|  |  |  | 2,79*4 |  | 11.16 | [8 empty] | 2 | 2 | -1 | 1
50 | K | 221 | 997221571 | Vodorovná doprava vybouraných hmot do 1 km | t | 0.1 | 0 | 0 | 0 | 0 | 0 | 0 | 20 | 4 | 2
|  |  |  | 0,1 "odpad ze železa" |  | 0.1 | [8 empty] | 2 | 2 | -1 | 1
51 | K | 221 | 997221579 | Příplatek ZKD 1 km u vodorovné dopravy vybouraných hmot | t | 0.4 | 0 | 0 | 0 | 0 | 0 | 0 | 20 | 4 | 2
|  |  |  | odvoz do výkupny druhotných surovin ve vzdálenosti 5 km (uloženo bezplatně) | [10 empty] | 2 | 1 | -1 | 0
|  |  |  | příplatek za další 4 km | [10 empty] | 2 | 1 | -1 | 0
|  |  |  | 0,1*4 |  | 0.4 | [8 empty] | 2 | 2 | -1 | 1
52 | K | 221 | 997221611 | Nakládání suti na dopravní prostředky pro vodorovnou dopravu | t | 203.87 | 0 | 0 | 0 | 0 | 0 | 0 | 20 | 4 | 2
|  |  |  | 201,08+2,79 |  | 203.87 | [8 empty] | 2 | 2 | -1 | 1
53 | K | 221 | 997221612 | Nakládání vybouraných hmot na dopravní prostředky pro vodorovnou dopravu | t | 0.1 | 0 | 0 | 0 | 0 | 0 | 0 | 20 | 4 | 2
54 | K | 221 | 997221815 | Poplatek za uložení betonového odpadu na skládce (skládkovné) | t | 5.79 | 0 | 0 | 0 | 0 | 0 | 0 | 20 | 4 | 2
|  |  |  | 3,0 "odpad z betonu" |  | 3 | [8 empty] | 2 | 2 | -1 | 0
|  |  |  | 2,79 "odpad z betonového kanalizačního potrubí" |  | 2.79 | [8 empty] | 2 | 2 | -1 | 0
|  |  |  | Součet |  | 5.79 | [8 empty] | 2 | 4 | -1 | 1
55 | K | 221 | 997221845 | Poplatek za uložení odpadu z asfaltových povrchů na skládce (skládkovné) | t | 87.04 | 0 | 0 | 0 | 0 | 0 | 0 | 20 | 4 | 2
|  |  |  | 87,04 "odpad z asfaltových povrchů" |  | 87.04 | [8 empty] | 2 | 2 | -1 | 1
56 | K | 221 | 997221855 | Poplatek za uložení odpadu z kameniva na skládce (skládkovné) | t | 111.04 | 0 | 0 | 0 | 0 | 0 | 0 | 20 | 4 | 2
|  |  |  | 111,04 "odpad - zahliněné kamenivo z konstrukčních vrstev" |  | 111.04 | [8 empty] | 2 | 2 | -1 | 1
57 | K | 221 | 998225111 | Přesun hmot pro pozemní komunikace s krytem z kamene, monolitickým betonovým nebo živičným | t | 26.763 | 0 | 0 | 0 | 0 | 0 | 0 | 20 | 4 | 2
| D |  | OST | Ostatní |  |  |  | 0 |  | 0 |  | 0 |  |  | 0
| D |  | O01 | Příprava stavby, ostatní |  |  |  | 0 |  | 0 |  | 0 |  |  | 1
58 | K | PK | 001 | Zkoušky hutnění v rozsahu dle ČSN 72 10006 po 10 m | kus | 7 | 0 | 0 | 0 | 0 | 0 | 0 | 20 | 512 | 2
59 | K | PK | 002 | Vytýčení stávajících sítí | m2 | 200 | 0 | 0 | 0 | 0 | 0 | 0 | 20 | 512 | 2
|  |  |  | 200 "plocha zájmové oblasti" |  | 200 | [8 empty] | 2 | 2 | -1 | 1
60 | K | PK | 003 | Geometrické zaměření skutečného provedení stavby | m2 | 200 | 0 | 0 | 0 | 0 | 0 | 0 | 20 | 512 | 2
|  |  |  | 200 "plocha vytyčované oblasti" |  | 200 | [8 empty] | 2 | 2 | -1 | 1
61 | K | PK | 004 | Autorský dozor | kpl | 1 | 0 | 0 | 0 | 0 | 0 | 0 | 20 | 512 | 2
|  |  |  | Celkem |  |  |  | 0 |  | 26.7635 |  | 203.97